## Arkusz1
KOSZTORYS OFERTOWY
Remont drogi gminnej w m. Wola Tesserowa od drogi powiatowej 0218T do drogi woj. 728 długości 549,0mb
Lp. | Podstawa | Opis | Jedn.obm. | Ilość | Cena jedn.netto | Wartość netto
1 d.1 | D-01.01.01 | Roboty pomiarowe przy liniowych robotach ziemnych - trasa dróg w terenie równinnym. | km | 0.549
2 d.2 | D-02.01.01 | Roboty ziemne wykon.koparkami podsiębiernymi o poj.łyżki 0.25 m3 w gr.kat.III z transp.urobku samochod.samowyładowczymi na odległość do 1 km wykonanie koryta pod poszerzenie szer. 0,5m przy głębokości kopania 0,25m na długości 476,5m + nowa konstrukcja naw. na skrzyżowaniu i na odc. dł. 66,0mb x 3,6m.szer. | m3 | 126.0
3 d.2 | D-04.01.01 | Profilowanie i zagęszczanie podłoża pod warstwy konstrukcyjne nawierzchni wykonane mechanicznie w gruncie kat. III - IV, pod w-wy konstrukcyjne poszerzenia + nowa konstr. na skrzyż. i na dł 66,0mb | m2 | 500.0
4 d.2 | D-04.02.01 | Warstwy odcinającejz piasku zagęszczane mechanicznie o gr.10 cm | m2 | 500.0
5 d.2 | D-04.04.02 | Warstwa dolna podbudowy z mieszanki kruszyw łamanych gr. 15 cm (poszerzenia) | m2 | 500.0
6 d.2 | D-04.04.02 | Wyrównanie istniejącej podbudowy tłuczniem kamiennym sortowanym zagęszczanym mechanicznie o gr. do 10 cm i górna w-wa podbudowy na nowej konstrukcji naw. oraz dodatkowa pow na skrzyż z drogą Wola Tesserowa - Karsznice 500,0+16,0 =516,0m2 | m2 | 2437.5
7 d.3 | D-05.03.05 | Wyrównanie istniejącej podbudowy mieszanką minerano-bitumiczną asfaltową mechaniczne w ilości 75kg/m2. 2437,5 x 0,075t/m2=183t | t | 183.0
8 d.3 | D-04.03.01 | Skropienie mechaniczne warstw konstrukcyjnych ulepszonych emulsją asfaltową - skropienie międzywarstwowe warstwy wiążącej | m2 | 2437.5
9 d.3 | D-05.03.05 | Nawierzchnie z mieszanek mineralno-bitumicznych asfaltowych o grubości 4 cm (warstwa ścieralna) | m2 | 2437.5
10 d.4 | D-06.03.01 | Uzupełnienie poboczy gr. 10 cm z kruszywa łamanego(2x0,4m) w il.2 x 549 x 0,4= 439,0m2 + zjazdy na posesje 100,0m2 | m2 | 539.0
11 d.4 | D-01.02.04 | Ogrodzenia z siatki na słupkach stalowych obetonowanych - rozebranie 2 x 7,0m dług i wys.1,5m | m2 | 70.0
12 d.4 | KNR 2-25 0307-01 | Ogrodzenia z siatki na słupkach stalowych na murku czołowym z bet.szer 10cm gł.20cm - budowa | m2 | 70.0
PODATEK VAT 23% …..………………………..
RAZEM WARTOŚĆ BRUTTO …...………………………………… zł
Słownie brutto……………………………………………………………………………………….
……………………………………………. pieczątka i podpis oferenta