## Złotniki
KOSZTORYS OFERTOWY
Remont drogi gminnej w m. Złotniki od drogi powiatowej 02T do drogi wo długości 305,0mb
Lp. | Podstawa | Opis | Jedn.obm. | Ilość | Cena jedn.netto | Wartość netto
1 d.1 | D-01.01.01 | Roboty pomiarowe przy liniowych robotach ziemnych - trasa dróg w terenie równinnym. | km | 0.254
2 d.1 | D-06.03.01 | Mechaniczne ścinanie poboczy o grub. 10 cm obustronnie 254mb x 2 x 0,7m=355,6m2 | m2 | 356.0
3 d.2 | D-04.04.02 | Wyrównanie istniejącej podbudowy kruszywem łamanym zagęszczanym mechanicznie o gr. do 10 cm przy szer 4,1m + skrzyż. w ilości1081,0m2 | m2 | 1081.0
4 d.3 | D-04.08.01 | Wyrównanie istniejącej podbudowy mieszanką minerano-bitumiczną asfaltową mechaniczne w ilości 75kg/m2. = 1081 x 0,075t/m2= 81 t | t | 81.0
5 d.3 | D-04.03.01 | Skropienie mechaniczne warstw konstrukcyjnych ulepszonych emulsją asfaltową - skropienie międzywarstwowe warstwy wiążącej | m2 | 1081.0
6 d.3 | D-05.03.05 | Nawierzchnie z mieszanek mineralno-bitumicznych asfaltowych o grubości 4 cm (warstwa ścieralna) 245m x 4,0m = 980m2 plus skrzyż z dr. powiatową 76,0m2. Razem 1056m2 | m2 | 1056.0
7 d.4 | D-06.03.01 | Uzupełnienie poboczy gr. 10 cm z kruszywa łamanego(2x0,4m) w il.2 x 549 x 0,4= 439,0m2 + zjazdy na posesje 100,0m2 | m2 | 539.0
8 d.5 | D-02.01.01 | Roboty ziemne wykon.koparkami przedsiębiernymi o poj.łyżki 0.15 m3 w gr.kat.III z transp.urobku samochod.samowyładowczymi na odległość do 1 km odmulenie rowu na dł 25m + 18m przy gł. kopania 0,5m3 /mb x 43mb = 21,5m3 | m3 | 21.5
9 d.5 | D-01.02.04 | Rozebranie naw. z asfaltobetonu gr 5cm i podbudowy z kruszywa gr. 15 cm mechanicznie | m2 | 7.0
10 d.5 | D-03.01.01 | Przepusty rurowe pod drogą - ławy fundamentowe kruszywa łamanego 7x0,6x0,2=0,84m3 | m3 | 0.84
11 d.5 | D-03.01.01 | Przepusty rurowe pod drogą gminną - rury betonowe o śr. 50 cm | m | 7.0
12 d.5 | D-06.02.01 | Przepusty rurowe pod zjazdami - ścianki czołowe dla rur o śr. 50 cm | ściank. | 2.0
13 d.5 | D-06.02.01 | Przepusty rurowe pod zjazdami - rury betonowe o średnicy 40 cm | m | 5.0
14 d.5 | D-06.02.01 | Przepusty rurowe pod zjazdami - rury betonowe o śr. 40 cm przełożenie istniejącego zjazdu | m | 5.0
15 d.5 | D-06.02.01 | Przepusty rurowe pod zjazdami - ścianki czołowe dla rur o średnicy 40 cm | szt | 4.0
PODATEK VAT 23% …..………………………..
RAZEM WARTOŚĆ BRUTTO …...………………………………… zł
Słownie brutto……………………………………………………………………………………….
……………………………………………. pieczątka i podpis oferenta