## Kosztorys upr. UPZP
Numer | Nr spec. | Opis | Jednostka | Ilość | Cena jedn. w zł. | Wartość w zł. netto
Kosztorys ofertowy na budowe drogi gminnej Lesnica-Zakrucze o dlugosci 2300 m - polnocna obwodnica miasta Malogoszcz ALTERNATYWA I - NAWIERZCHNIA BITUMICZNA
1 |  | wycinka zieleni kod CPV 45100000-8
1 | D-01.02.01 | Mechaniczne karczowanie, zagajniki rzadkie wraz z wywiezieniem galezi, dluzyc i karpiny na odl. 15 km | ha | 0.69
2 | D-01.02.01 | Mechaniczne karczowanie drzew, piłą mechaniczną, drzewo Fi·10-15·cm wraz z wywiezieniem galezi, dluzyc i karpiny na odl. 15 km | szt | 12
3 | D-01.02.01 | Mechaniczne karczowanie drzew, piłą mechaniczną, drzewo Fi·16-25·cm wraz z wywiezieniem galezi, dluzyc i karpiny na odl. 15 km | szt | 15
4 | D-01.02.01 | Mechaniczne karczowanie drzew, piłą mechaniczną, drzewo Fi·26-35·cm wraz z wywiezieniem galezi, dluzyc i karpiny na odl. 15 km | szt | 5
5 | D-01.02.01 | Mechaniczne karczowanie drzew, piłą mechaniczną, drzewo Fi·36-45·cm wraz z wywiezieniem galezi, dluzyc i karpiny na odl. 15 km | szt | 5
6 | D-01.02.01 | Zabezpieczenie drzew na okres wykonywania robot drzewa o srednicy do 30 cm | szt | 27
7 | D-01.02.01 | Zabezpieczenie drzew na okres wykonywania robot drzewa o srednicy ponad 30 cm | szt | 10
8 | D-01.02.01 | Oczyszczenie terenu z pozostałości po wykarczowaniu, drobne gałęzie, korzenie, kora i wrzos z wywiezieniem | m2 | 250
2 |  | roboty przygotowawcze kod CPV 45100000-8
9 | SST-D-01.01.01 | Roboty pomiarowe przy liniowych robotach ziemnych, trasa dróg w terenie równinnym | km | 2.336
3 |  | roboty rozbiorkowe kod CPV 45100000-8
10 | SST-D-05.03.11 | Frezowanie istniejacej nawierzchni bitumicznej o grub. 5 cm | m2 | 1327
11 | SST-D-05.03.11 | Frezowanie istniejacej nawierzchni betonowej o grub. 2,5 cm | m2 | 526.6
12 | SST-D-01.02.04 | Wywiezienie gruzu z terenu rozbiórki przy mechanicznym załadowaniu i wyładowaniu, transport samochodem samowyładowczym na odległość lacznie 5 km | m3 | 13.23
13 | SST-D-01.02.04 | Wywiezienie destruktu z terenu rozbiórki przy mechanicznym załadowaniu i wyładowaniu, załadowanie koparko-ładowarką samochodów samowyładowczych, przy obsłudze 3 samochodów na zmianę odleglosc 5 km | m3 | 66.35
4 |  | roboty ziemne kod CPV 45100000-8
14 | SST-D-02.01.01 | Wykopy wykonywane spycharkami, 55·kW (75·KM), grunt kategorii III | m3 | 2010.66
15 | SST-D-02.01.01 | Przemieszczenie spycharkami mas ziemnych, na odległość do 10·m, grunt kategorii III, spycharka 55·kW (75·KM) | m3 | 2010.66
16 | SST-D-02.01.01 | Przemieszczenie spycharkami mas ziemnych, nakłady dodatkowe za dalsze rozpoczęte 10·m w przedziale 10-30·m, grunt kategorii I-II, spycharka 55·kW (75·KM) | m3 | 2010.66
17 | SST-D-02.01.01 | Roboty ziemne koparkami przedsiębiernymi z transportem urobku samochodami samowyładowczymi na 5·km, koparka 0,40·m3, grunt kategorii III | m3 | 6768.12
18 | SST-D-02.01.01 | Formowanie i zagęszczanie nasypów spycharkami, wysokość do 3,0·m, grunt kategorii III-IV, spycharka 55·kW (75·KM) | m3 | 2010.66
19 | SST-D-04.01.01 | Plantowanie (obrobienie na czysto), skarp i korony nasypów, kategoria gruntu I-III | m2 | 30444.23
20 | SST-D 06.01.01 | Humusowanie i obsianie skarp, przy grubości warstwy humusu 5·cm | m2 | 18299.23
5 |  | podbudowa nowej jezdni kod CPV 45233000-9
21 | SST-D-04.05.01 | Podbudowy z gruntu stabilizowanego cementem Rm=1,5 MPa wykonywane sprzętem mechanicznym, mieszarki doczepne, grubość podbudowy po zagęszczeniu 17·cm | m2 | 12145
22 | SST-D-04.04.01 | Podbudowy z kruszyw, tłuczeń, warstwa dolna, grubość warstwy po zagęszczeniu 20·cm | m2 | 12145
6 |  | nakladka bitumiczna kod CPV 45233000-9
23 | SST-D 04.07.01 | Nawierzchnie z mieszanek mineralno-bitumicznych grysowych, asfaltowe podbudowa zasadnicza, o grubości 7·cm | m2 | 15666
24 | SST-D 04.03.01 | Oczyszczenie nawierzchni drogowych, mechaniczne, nawierzchnia ulepszona (bitum) | m2 | 15666
25 | SST-D 04.03.01 | Skropienie nawierzchni drogowej asfaltem | m2 | 15666
26 | SST-D 05.03.05 | Nawierzchnie z mieszanek mineralno-bitumicznych grysowych, asfaltowe, warstwa wiążąca o grubości 6·cm | m2 | 15176
27 | SST-D 04.03.01 | Skropienie nawierzchni drogowej asfaltem | m2 | 15176
28 | SST-D 05.03.05 | Nawierzchnie z mieszanek mineralno-bitumicznych grysowych, asfaltowe, warstwa ścieralna o grubości 5·cm | m2 | 14755
7 |  | wjazdy na posesje kod CPV 45233253-7
29 | SST-D 04.05.01 | Podbudowy z piasku stabilizowanego, wykonywane ręcznie, stabilizacja cementem Rm=2,5 MPa o grub. 15 cm | m2 | 980
30 | SST-D-04.04.02 | Podbudowy z kruszyw, tłuczeń, warstwa dolna, grubość warstwy po zagęszczeniu 15·cm | m2 | 980
8 |  | oznakowanie kod CPV 45233280-5
31 | SST-D-07.02.01 | Słupki do znaków drogowych, z rur stalowych, Fi·70·mm | szt | 11
32 | SST-D-07.02.01 | Przymocowanie tablic znaków drogowych, znaki zakazu, nakazu, ostrzegawcze, informacyjne, powierzchnia do 0,3·m2 | szt | 16
33 | SST-D-07.02.01 | Oznakowanie poziome jezdni farbą chlorokauczukową, linie na skrzyżowaniach i przejściach dla pieszych malowane ręcznie | m2 | 8
34 | SST-D-07.02.01 | Oznakowanie poziome jezdni farbą chlorokauczukową, linie segregacyjne i krawędziowe ciągłe malowane ręcznie | m2 | 37
9 |  | ciek z elementow betonowych kod CPV 45100000-8
35 | SST-D-08.05.01 | Fundament pod ciek | m3 | 7.8
36 | SST-D-08.05.01 | Ścieki z elementów betonowych, na podsypce cementowo-piaskowej, grubość prefabrykatów 15·cm | m | 156
10 |  | przepusty pod zjazdami kod CPV 45100000-8
37 | SST-D-06.02.01 | Przepusty rurowe pod zjazdami, ławy fundamentowe żwirowe | m3 | 50.04
38 | SST-D-06.02.01 | Przepusty rurowe pod zjazdami, ścianki czołowe dla rur Fi·50·cm | szt | 110
39 | SST-D-06.02.01 | Przepusty rurowe pod zjazdami, rury betonowe Fi·50·cm | m | 278
11 |  | przepusty pod droga kod CPV 45100000-8
40 | SST-D-06.02.01 | Przepusty rurowe pod zjazdami, ławy fundamentowe żwirowe | m3 | 3.84
41 | SST-D-06.02.01 | Przepusty rurowe pod zjazdami, ścianki czołowe dla rur Fi·50·cm | szt | 4
42 | SST-D-06.02.01 | Przepusty rurowe pod zjazdami, rury betonowe Fi·50·cm | m | 16
43 | SST-D-03.01.01 | Przepust skrzynkowy o przekroju 40* 40 cm z plyta zelbetowa | m | 15
12 |  | przestawienie krzyza kod CPV 45100000-8
44 | SST-D-06.01.02 ( analogia ) | Demontaz i ustawienie krzyza na fundamencie betonowym | szt | 1
13 |  | rury oslonowe kod CPV 45100000-8
45 | SST-D-03.02.01 | Układanie rur oslonowych dwudzielnych typu AROT 160 | m | 85
Wartość razem w zł. Netto
Podatek Vat 22%
Wartość razem w zł. Brutto

## Tabela elem. scalonych
Tabela elementów scalonych
Numer | Element | Wartość w zł. Netto | Podatek vat 22% | Wartość w zł. Brutto
1 | wycinka zieleni kod CPV 45100000-8
2 | roboty przygotowawcze kod CPV 45100000-8
3 | roboty rozbiorkowe kod CPV 45100000-8
4 | roboty ziemne kod CPV 45100000-8
5 | podbudowa nowej jezdni kod CPV 45233000-9
6 | nakladka bitumiczna kod CPV 45233000-9
7 | wjazdy na posesje kod CPV 45233253-7
8 | oznakowanie kod CPV 45233280-5
9 | ciek z elementow betonowych kod CPV 45100000-8
10 | przepusty pod zjazdami kod CPV 45100000-8
11 | przepusty pod droga kod CPV 45100000-8
12 | przestawienie krzyza kod CPV 45100000-8
13 | rury oslonowe kod CPV 45100000-8
Wartość razem w zł. Netto
Podatek Vat 22%
Wartość razem w zł. Brutto